## 使用方法介绍
目录 | 使用方法： |  | 此颜色（蓝色）色块为输入框，请在此框内输入内容
长度的测量 |  |  | 此颜色（橙色）色块为计算框，请勿更改此框内容
单摆测重力加速度 |  | ------ | 虚线外如有数字内容等请勿删除
三线摆测物体的转动惯量 |  |  | 蓝色框中默认数据仅供参考
光栅测定光波波长
数字示波器的使用 |  | 更新地址： | https://github.com/zjm54321/SHMTU-Automation-Resources
等厚干涉
仿真
光伏电池
RLC
空气比热容比测定
霍尔效应及其应用
波尔共振实验
密里根油滴实验

## 长度的测量
原始数据重新整理
| 1 | 2 | 3 | 4 | 5 | 6
a | 39.98 | 39.99 | 40 | 40 | 40.01 | 40.02 | 40 | 40 | 40 | 40 | 40 | 40
b | 24.98 | 24.99 | 25 | 25 | 25.01 | 25.02 | 25 | 25 | 25 | 25 | 25 | 25
c | 7.98 | 7.99 | 8 | 8 | 8.01 | 8.02 | 8 | 8 | 8 | 8 | 8 | 8
h | 7.98 | 7.99 | 8 | 8 | 8.01 | 8.02 | 8 | 8 | 8 | 8 | 8 | 8
d | 7.998 | 7.999 | 8 | 8 | 8.001 | 8.002 | 8 | 8 | 8 | 8 | 8 | 8
l | 127.8 | 127.9 | 128 | 128 | 128.1 | 128.2 | 128 | 128 | 128 | 128 | 128 | 128
外径D1 | 20.98 | 20.99 | 21 | 21 | 21.01 | 21.02 | 21 | 21 | 21 | 21 | 21 | 21
内径D2 | 7.98 | 7.99 | 8 | 8 | 8.01 | 8.02 | 8 | 8 | 8 | 8 | 8 | 8
高H | 29.98 | 29.99 | 30 | 30 | 30.01 | 30.02 | 30 | 30 | 30 | 30 | 30 | 30
外径千分尺初读数： | 0
游标卡尺初读数： | 0
米尺初读数： | 0
直接不确定度评定
| x̄ | uA | uB | uC | U | E
a | 40 | 0.0057735 | 0.012 | 0.013317 | 0.026633 | 0.06658%
b | 25 | 0.0057735 | 0.012 | 0.013317 | 0.026633 | 0.1065%
c | 8 | 0.0057735 | 0.012 | 0.013317 | 0.026633 | 0.3329%
h | 8 | 0.0057735 | 0.002 | 0.0061101 | 0.01222 | 0.1528%
d | 8 | 0.00057735 | 0.002 | 0.0020817 | 0.0041633 | 0.05204%
l | 128 | 0.057735 | 0.02 | 0.061101 | 0.1222 | 0.09547%
外径D1 | 21 | 0.0057735 | 0.012 | 0.013317 | 0.026633 | 0.1268%
内径D2 | 8 | 0.0057735 | 0.012 | 0.013317 | 0.026633 | 0.3329%
高H | 30 | 0.0057735 | 0.012 | 0.013317 | 0.026633 | 0.08878%

## 单摆测重力加速度
次数 | 1 | 2 | 3 | 4 | 5 | 6 | 平均
l | 800.3 | 800.1 | 801 | 800.7 | 800.3 | 800.1 | 800.4167
d | 20 | 20.04 | 19.98 | 20.02 | 20 | 20 | 20.0067
摆长l： | 810.42
g理： | 9.794
摆角/次数 | θ<5˚ | 5˚<θ<10˚ | 10˚<θ<15˚
1 | 1.8027 | 1.8031 | 1.8073
2 | 1.8023 | 1.804 | 1.8029
3 | 1.8023 | 1.8034 | 1.807
4 | 1.8027 | 1.8032 | 1.8065
5 | 1.8018 | 1.804 | 1.8074
6 | 1.802 | 1.804 | 1.8069
实验值T¯/s | 1.8023 | 1.8036 | 1.8063
g测 | 9.8491 | 9.8344 | 9.805
Eg | 0.5628% | 0.4122% | 0.1123%

## 三线摆测物体的转动惯量
实验数据记录
|  | 下盘质量m0 | 待测圆环质量m | 圆柱体质量m'
|  | 1084 | 386 | 138
|  | 下盘 | 下盘+单圆环 | 下盘+两圆柱
摆动60次所需时间单位（秒） | 1 | 44.328 | 42.826 | 46.407
| 2 | 50.844 | 42.812 | 45.882
| 3 | 44.286 | 42.862 | 45.86
| 4 | 44.31 | 42.642 | 46.206
| 5 | 44.276 | 42.828 | 45.886
| 6 | 44.424 | 42.868 | 45.682
| 平均 | 45.4113 | 42.8063 | 45.9872
周期 | T | 1.5137 | 1.4269 | 1.5329
|  | 1 | 2 | 3 | 4 | 5 | 6 | 平均
| a | 7.57 | 7.53 | 7.5 | 7.51 | 7.53 | 7.51 | 7.525
| b | 16.01 | 15.99 | 16.02 | 16.01 | 16.02 | 15.97 | 16.0033
| 2R外 | 14.91 | 15 | 14.96 | 14.97 | 14.96 | 15.01 | 14.9683
| 2R内 | 9.935 | 9.975 | 10.005 | 9.945 | 9.955 | 10.005 | 9.97
| 2Rx | 3.05 | 3.045 | 3.01 | 3.005 | 3.01 | 3.05 | 3.0283
| H0 | 45.13 | 45.1 | 49.99 | 45.07 | 45.04 | 45.1 | 45.905
| 2R盘 | 19.1 | 19.12 | 19.08 | 19.09 | 19.1 | 19.12 | 19.1017
| 2x | 16.97 | 17 | 16.99 | 17.1 | 17.06 | 17.04 | 17.0267
| r= | 1: 4.3446
| R= | 1: 9.2395
|  | 转动惯量实验值 | 转动惯量理论值 | 不确定度E
| 圆盘 | 1: 0.0053938; 2: 0.004944; 3: 9.096%
| 圆环 | 1: 0.0011056; 2: 0.0015607; 3: 29.16%
| 两圆柱 | 1: 0.00077301; 2: 0.001016; 3: 23.92%

## 光栅测定光波波长
中央明纹的位置角φ0= |  |  |  | 267.2500 |  | 中央明纹的位置角φ0= |  |  |  | 267.4167
[6 empty] | 光栅常数a+b= |  |  |  | 0.00033333
条纹级数 | 谱级 | 该级明条纹位置角φ
|  | 左 | 右
1 | 紫 | 274.5000 | 259.5300 |  | 角度输入方法：xxx.xxxx 如10°10‘10’‘则输入为010.1010
| 绿 | 277.0500 | 257.5600
| 黄 | 277.1800 | 257.2100
7 | 紫 | 282.3000 | 252.1000
| 绿 | 286.2000 | 248.0900
| 黄 | 287.3000 | 247.0000
3 | 紫 | 290.1400 | 244.0800
| 绿 | 296.2800 | 237.4100
| 黄 | 298.1300 | 235.4300
条纹级数 | 谱级 | 该级明条纹位置角φ |  | φk=¦φ-φ0¦ |  | 平均值φk | sinφk | λ平均值(m) | λ平均值(Å) | E
|  | 左 | 右 | 左 | 右
1 | 紫 | 274.8333 | 259.8833 | 7.4167 | 7.5333 | 7.475 | 0.13009 | 4.3365e-07 | 4336.4527 | 0.4944%
| 绿 | 277.0833 | 257.9333 | 9.6667 | 9.4833 | 9.575 | 0.16634 | 5.5446e-07 | 5544.617 | 1.531%
| 黄 | 277.3 | 257.35 | 9.8833 | 10.0667 | 9.975 | 0.17322 | 5.7739e-07 | 5773.9486 | 0.06843%
2 | 紫 | 282.5 | 252.1667 | 15.0833 | 15.25 | 15.1667 | 0.26163 | 4.3605e-07 | 4360.4618 | 0.05649%
| 绿 | 286.3333 | 248.15 | 18.9167 | 19.2667 | 19.0917 | 0.32708 | 5.4513e-07 | 5451.341 | 0.1769%
| 黄 | 287.5 | 247 | 20.0833 | 20.4167 | 20.25 | 0.34612 | 5.7686e-07 | 5768.6176 | 0.02396%
3 | 紫 | 290.2333 | 244.1333 | 22.8167 | 23.2833 | 23.05 | 0.39153 | 4.3504e-07 | 4350.3808 | 0.1748%
| 绿 | 296.4667 | 237.6833 | 29.05 | 29.7333 | 29.3917 | 0.49078 | 5.4531e-07 | 5453.0782 | 0.1451%
| 黄 | 298.2167 | 235.7167 | 30.8 | 31.7 | 31.25 | 0.51877 | 5.7641e-07 | 5764.1473 | 0.1014%

## 数字示波器的使用
待测信号的波形 | 正弦波 | 三角波 | 方波
V/div 挡级 | 0.56 | 0.56 | 0.56
H(div) | 5.2 | 5.12 | 5.16
Up-p(V) | 2.912 | 2.8672 | 2.8896
ms/div 挡级 | 0.05 | 0.05 | 0.05
L(div) | 6.2 | 6.28 | 6.32
周期T(ms) | 0.31 | 0.314 | 0.316
水平ΔX(T) | 341 | 333 | 335
频率f(Hz)(1/ΔX) | 2.993 | 3.003 | 2.985
垂直ΔY | 3.08 | 3.08 | 3.08
fx:fy | 1:1 | 2:1 | 3:1
nx | 1 | 1 | 1
ny | 1 | 2 | 3
fx(KHz) | 1 | 2 | 3

## 等厚干涉
干涉条纹圈数 | 左侧(mm) | 右侧(mm) | 直径(mm) | 直径差(mm)
30 | 30.108 | 19.695 | 10.413 | 1.013
25 | 29.715 | 20.315 | 9.4 |  | 0.742
20 | 29.432 | 20.774 | 8.658 | 1.1
15 | 28.764 | 21.206 | 7.558 |  | 1.309
10 | 28.084 | 21.835 | 6.249 | 1.431
5 | 27.359 | 22.541 | 4.818
m-n | m-n(mm) | dm+dn(mm) | dm-dn(mm) | λ钠(mm) | R实(m)
30-15 | 15 | 17.971 | 2.855 | 0.0005893 | 1.4511
25-10 | 15 | 15.649 | 3.151 | 0.0005893 | 1.3946
20-5 | 15 | 13.476 | 3.84 | 0.0005893 | 1.4635
R实均= | 1.4364 |  | R公= | 1.443
E= | 0.4572%

## 仿真
光名称 | 自然光 | 线偏振光 | 椭圆偏振光 | 圆偏振光 | 部分偏振光
光强变化 | 无 | 有 | 有 | 无 | 有
消光 | 无 | 有 | 无 | 无 | 无
光强最强时的角度 |  |  | 消光时的角度
0°/180° |  |  | 90°/270°
波晶片C的旋角 | 0 | 15 | 30 | 45 | 60 | 75 | 90
转动偏振片B观察现象 | B | A | A | C | A | A | B
通过C后光的偏振态 | G | E | E | F | E | E | G
λ/2波片的轴与偏振片A的方向的夹角θ | 15 | 30 | 45 | 60 | 75 | 90 | 120
转动偏振片B到消光θ‘ | 120 | 150 | 0 | 30 | 60 | 90 | 150
线偏振光经过λ/2波片后振动方向旋转的角度 | 30 | 60 | 90 | 120 | 150 | 0 | 60
A:光强发生变化，但不消光 B:光强发生变化，且消光 C:光强没有发生变化 D:某位置有光，其他位置消光 E:椭圆偏振光 F:圆偏振光 G:线偏振光 H:部分偏振光

## 光伏电池
位置(cm) | 15 | 20 | 25 | 30 | 25 | 40 | 45 | 50 | 55 | [5 empty] | P
P(mW) | 2.238 | 1.186 | 0.748 | 0.352 | 0.4 | 0.314 | 0.254 | 0.212 | 0.179 | [5 empty] | 0.019432 | 0.02088 | 0.022304 | 0.029316 | 0.39032 | 0.058506 | 0.077952 | 0.09744 | 0.11487 | 0.13563 | 0.13622 | 0.16951 | 0.18496 | 0.204
Uoc(V) | 0.467 | 0.438 | 0.419 | 0.404 | 0.342 | 0.38 | 0.374 | 0.368 | 0.363 | [5 empty] | 0.2762 | 0.31928 | 0.33883 | 0.33269 | 0.32088 | 0.30111 | 0.28538 | 0.26494 | 0.25108 | 0.23808 | 0.22388 | 0.20991 | 0.2011 | 0.1903
Isc(mA) | 1.386 | 0.737 | 0.464 | 0.328 | 0.247 | 0.194 | 0.157 | 0.131 | 0.113 | [5 empty] | 0.18097 | 0.1719 | 0.1652 | 0.13754 | 0.00996 | 0.057822 | 0.04368 | 0.035364 | 0.029962 | 0.026226 | 0.021573 | 0.019928 | 0.017808 | 0.00213
R(Ω) | 0.1 | 0.5 | 1 | 5 | 10 | 20 | 30 | 40 | 50 | 60 | 70 | 80 | 90 | 100
U(V) | 0.014 | 0.015 | 0.016 | 0.021 | 0.28 | 0.042 | 0.056 | 0.07 | 0.083 | 0.098 | 0.099 | 0.124 | 0.136 | 0.15
I(mA) | 1.388 | 1.392 | 1.394 | 1.396 | 1.394 | 1.393 | 1.392 | 1.392 | 1.384 | 1.384 | 1.376 | 1.367 | 1.36 | 1.36
R(Ω) | 150 | 200 | 250 | 300 | 350 | 400 | 450 | 500 | 550 | 600 | 650 | 700 | 750 | 800
U(V) | 0.211 | 0.26 | 0.298 | 0.323 | 0.341 | 0.353 | 0.364 | 0.369 | 0.377 | 0.384 | 0.386 | 0.388 | 0.392 | 0.394
I(mA) | 1.309 | 1.228 | 1.137 | 1.03 | 0.941 | 0.853 | 0.784 | 0.718 | 0.666 | 0.62 | 0.58 | 0.541 | 0.513 | 0.483
R(Ω) | 850 | 900 | 950 | 1000 | 2000 | 3000 | 4000 | 5000 | 6000 | 7000 | 8000 | 9000 | 10000 | 90000
U(V) | 0.396 | 0.397 | 0.4 | 0.401 | 0.415 | 0.419 | 0.42 | 0.421 | 0.422 | 0.423 | 0.423 | 0.424 | 0.424 | 0.426
I(mA) | 0.457 | 0.433 | 0.413 | 0.343 | 0.024 | 0.138 | 0.104 | 0.084 | 0.071 | 0.062 | 0.051 | 0.047 | 0.042 | 0.005
P(max)=(U*I)max= |  |  |  | 0.39032
Ys=Pmax/Pin= |  |  |  | 17.44%

## RLC
频率f/Hz 数值 | 50 | 12.6 | 0.05 | 1
| R0= | 100 | R0= | 300
| UR0/mV | I/mA | UR0/mV | I/mA
1000 | 37 | 0.37 | 108 | 0.36
1200 | 44 | 0.44 | 132 | 0.44
1400 | 55 | 0.55 | 163 | 0.54333
1600 | 68 | 0.68 | 200 | 0.66667
1800 | 84 | 0.84 | 243 | 0.81
2000 | 105 | 1.05 | 298 | 0.99333
2100 | 117 | 1.17 | 330 | 1.1
2200 | 132 | 1.32 | 368 | 1.2267
2300 | 152 | 1.52 | 411 | 1.37
2400 | 176 | 1.76 | 459 | 1.53
2500 | 200 | 2 | 521 | 1.7367
2600 | 236 | 2.36 | 586 | 1.9533
2700 | 286 | 2.86 | 644 | 2.1467
2800 | 360 | 3.6 | 736 | 2.4533
2900 | 456 | 4.56 | 811 | 2.7033
3000 | 614 | 6.14 | 896 | 2.9867
3100 | 807 | 8.07 | 926 | 3.0867
3125 | 841 | 8.41 | 924 | 3.08
3150 | 857 | 8.57 | 934 | 3.1133
3175 | 862 | 8.62 | 940 | 3.1333
3200 | 818 | 8.18 | 945 | 3.15
3225 | 794 | 7.94 | 941 | 3.1367
3250 | 769 | 7.69 | 932 | 3.1067
3300 | 734 | 7.34 | 930 | 3.1
3400 | 545 | 5.45 | 870 | 2.9
3500 | 439 | 4.39 | 809 | 2.6967
3600 | 367 | 3.67 | 751 | 2.5033
3700 | 317 | 3.17 | 646 | 2.1533
3800 | 272 | 2.72 | 635 | 2.1167
3900 | 240 | 2.4 | 588 | 1.96
4000 | 219 | 2.19 | 546 | 1.82
4200 | 176 | 1.76 | 476 | 1.5867
4400 | 155 | 1.55 | 437 | 1.4567
4600 | 150 | 1.5 | 406 | 1.3533
4800 | 144 | 1.44 | 382 | 1.2733
5000 | 110 | 1.1 | 308 | 1.0267
5200 | 99 | 0.99 | 282 | 0.94
5400 | 91 | 0.91 | 266 | 0.88667
5600 | 85 | 0.85 | 252 | 0.84
5800 | 79 | 0.79 | 231 | 0.77
参数 数值 |  | 带宽Δf/Hz |  |  |  | 谐振频率 |  |  | 品质因数Q值
|  | 由谐振曲线求出 |  |  | Δf=R/2πL | 曲线峰点f0 | f0=√(f1f2) | f0=1/（2π√LC） | Q=√(f1f2)/(f1-f2) | Q=1/R*√(L/C)
|  | f1 | f2 | Δf
L=50mH RL=12.6Ω C=0.05μF | 112.6 | 3000 | 3400 | 400 | 358.5987 | 3175 | 3193.7439 | 3184.7134 | 7.9844 | 8.881
| 312.6 | 3700 | 2700 | 1000 | 995.5414 | 3200 | 3160.6961 | 3184.7134 | 3.1607 | 3.199

## 空气比热容比测定
k= | 20 |  | γ理= | 1.402
| P0/×105Pa | P1'/mV | T1'/mV | P2'/mV | T1n/mV | P1/×105Pa | P2/×105Pa | γ
1 | 1.0285 | 130.2 | 1472.6 | 32 | 1472.6 | 1.0936 | 1.0445 | 1.336
2 |  | 120.7 | 1474.3 | 30.6 | 1474.4 | 1.0888 | 1.0438 | 1.3495
3 |  | 123.3 | 1475.4 | 30.9 | 1475.2 | 1.0901 | 1.0439 | 1.3443
4 |  | 112.2 | 1475.9 | 28.2 | 1475.8 | 1.0846 | 1.0426 | 1.3448
5 |  | 123.4 | 1476 | 30.7 | 1475.9 | 1.0902 | 1.0438 | 1.341
6 |  | 108.4 | 1476 | 27.1 | 1476 | 1.0827 | 1.042 | 1.342
γ¯= | 1.3429
E | 4.213%

## 霍尔效应及其应用
V01= | -0.35 |  | V02= | 0.35
R01=V01/Is= | -0.07 |  | R02=V02/Is= | 0.07
VH-IS关系测量图 |  |  |  | IM= | 500
IS(mA) | V1(mV) | V2(mV) | V3(mV) | V4(mV) | VH=(V1-V2+V3-V4)/4
| +IS,+IM | +IS,-IM | -IS,-IM | -IS,+IM
1 | 0.32 | -0.45 | 0.45 | -0.32 | 0.385
1.5 | 0.49 | -0.67 | 0.67 | -0.48 | 0.5775
2 | 0.65 | -0.89 | 0.89 | -0.64 | 0.7675
2.5 | 0.81 | -1.11 | 1.11 | -0.81 | 0.96
3 | 0.97 | -1.33 | 1.33 | -0.96 | 1.1475
3.5 | 1.13 | -1.56 | 1.56 | -1.12 | 1.3425
4 | 1.28 | -1.8 | 1.8 | -1.27 | 1.5375
4.5 | 1.43 | -2.03 | 2.03 | -1.42 | 1.7275
5 | 1.59 | -2.27 | 2.27 | -1.58 | 1.9275
VH-IM关系测量图 |  |  |  | IS= | 5
IM(mA) | V1(mV) | V2(mV) | V3(mV) | V4(mV) | VH=(V1-V2+V3-V4)/4
| +IS,+IM | +IS,-IM | -IS,-IM | -IS,+IM
100 | 0.04 | -0.74 | 0.74 | -0.03 | 0.3875
150 | 0.23 | -0.91 | 0.91 | -0.22 | 0.5675
200 | 0.42 | -1.11 | 1.11 | -0.41 | 0.7625
250 | 0.6 | -1.3 | 1.3 | -0.6 | 0.95
300 | 0.8 | -1.48 | 1.48 | -0.8 | 1.14
350 | 1 | -1.67 | 1.67 | -1 | 1.335
400 | 1.19 | -1.87 | 1.87 | -1.19 | 1.53
450 | 1.39 | -2.07 | 2.07 | -1.38 | 1.7275
500 | 1.59 | -2.27 | 2.27 | -1.58 | 1.9275
KH= | 170
.
KH实验= | k/B0= | 171
E= | 0.5882%
IM(mA) | IS(mA) | Vσ/mV
0 | 2 | 1510
σ=IS*L/(V0*S)= |  | 6.6225

## 波尔共振实验
振幅θ | 周期T0(s)
160 | 1.5619
159 | 1.562
157 | 1.5621
156 | 1.5622
154 | 1.5623
153 | 1.5624
152 | 1.5625
150 | 1.5627
149 | 1.5628
147 | 1.5629
146 | 1.563
145 | 1.5632
143 | 1.5633
142 | 1.5634
141 | 1.5635
139 | 1.5636
138 | 1.5638
137 | 1.5639
135 | 1.564
134 | 1.5642
131 | 1.5644
130 | 1.5646
129 | 1.5646
128 | 1.5646
126 | 1.5649
125 | 1.565
124 | 1.5651
阻尼挡位 |  |  |  | 一档
次数 | 振幅θn(°) | 次数 | 振幅θn(°) | ln(θi/θi+5)
1 | 124 | 6 | 72 | 0.54362
2 | 111 | 7 | 64 | 0.55065
3 | 100 | 8 | 58 | 0.54473
4 | 90 | 9 | 51 | 0.56798
5 | 81 | 10 | 46 | 0.56581
ln(θi/θi+5)平均值 |  |  |  | 0.55456
10T= | 15.6894 | T= | 1.5689
β= | 0.070692
电机周期 | 强迫力矩周期(s) | 相位差φ(°)测量值 | 振幅θ(°)测量值 | 查表1得出的与振幅θ对应的周期T0 | ω/ωr
300 | 1.6537 | 20 | 48 | 1.5719 | 0.95052
240 | 1.6427 | 23 | 49 | 1.5718 | 0.95683
180 | 1.619 | 29 | 67 | 1.5702 | 0.96984
120 | 1.601 | 39 | 82 | 1.5688 | 0.9799
60 | 1.5842 | 56 | 102 | 1.567 | 0.98916
30 | 1.5756 | 66 | 121 | 1.5653 | 0.99347
20 | 1.5727 | 72 | 127 | 1.5648 | 0.99496
10 | 1.5698 | 75 | 130 | 1.5645 | 0.99663
5 | 1.568 | 80 | 132 | 1.5643 | 0.99766
0 | 1.5669 | 82 | 133 | 1.5642 | 0.9983
-5 | 1.5652 | 84 | 134 | 1.5641 | 0.99933
-10 | 1.564 | 87 | 134 | 1.5641 | 1.0001
-20 | 1.5611 | 95 | 132 | 1.5643 | 1.0021
-30 | 1.5582 | 99 | 123 | 1.5651 | 1.0045
-60 | 1.5501 | 118 | 121 | 1.5653 | 1.0098
-120 | 1.5322 | 143 | 90 | 1.5681 | 1.0234
-180 | 1.5148 | 153 | 53 | 1.5714 | 1.0374

## 密里根油滴实验
油 | v | t | Q记录 | Q计算 | n取整 | e | E
1 | 131 | 23.1 | 6.008 | 6.0658 | 4 | 1.502 | 6.125%
23.01
23.4
23.57
22.97
2 | 128 | 12.88 | 16.109 | 16.2185 | 10 | 1.6109 | 0.6813%
12.4
12.12
12.48
12.76
3 | 119 | 14.8 | 13.659 | 13.7433 | 9 | 1.5177 | 5.146%
14.74
14.37
14.65
14.49